## Sheet1
Electrode Calibration - Ofu - 14 Nov 2011
In prep for manual alkalinity titrations
pH | V
9.96 | -0.16828 |  | 30.7 |  | 60.0471
6.986 | 0.0103 |  | 30.08 |  | 59.7446
4.01 | 0.1881 |  | 30.2
-0.059896 | slope | V = ph*slope + int
0.42843 | int
1 | R2 | 209.5346 | =V at pH 3.5
0.24874
Ofu - 14 Nov 2011
Run 1 | [5 empty] | Run 2 |  |  |  |  | Run 3 |  |  |  |  | Run 4
dickson crm 114, btl 1024 |  |  | (Talk = 2218.1 um/kg) |  |  | dickson crm 114, btl 1024 |  |  | (Talk = 2218.1 um/kg) |  | dickson crm 114, btl 1024 |  |  | (Talk = 2218.1 um/kg) |  | dickson crm 114, btl 1024 |  |  | (Talk = 2218.1 um/kg)
26.238 g | 31.18 deg C |  | init V | -0.0394 |  | 25.369 g | 31.87 deg C |  | init V |  | 25.492 g | 31.3 deg C |  | init V | -0.0394 | 25.411 g | 31.2 |  | init V
Run 1 |  | ml |  | V |  | Run 1 |  | ml |  | V | Run 1 |  | ml |  | V | Run 1 |  | ml |  | V
init acid dump |  | 0.4 |  | 0.0874 |  | init acid dump |  | 0.7 |  | 0.2229 | init acid dump |  | 0.65 |  | 0.2135 | init acid dump |  | 0.65 |  | 0.2161
|  | 0.5 |  | 0.1143 |  |  |  | 0.72 |  | 0.2275 |  |  | 0.67 |  | 0.2189 |  |  | 0.67 |  | 0.2213
|  | 0.6 |  | 0.179 |  |  |  | 0.74 |  | 0.2308 |  |  | 0.69 |  | 0.2233 |  |  | 0.69 |  | 0.2253
|  | 0.65 |  | 0.2024 |  |  |  | 0.76 |  | 0.2337 |  |  | 0.71 |  | 0.2271 |  |  | 0.71 |  | 0.2289
|  | 0.7 |  | 0.2149 |  |  |  | 0.78 |  | 0.2363 |  |  | 0.73 |  | 0.2304 |  |  | 0.73 |  | 0.232
|  | 0.75 |  | 0.2233 |  |  |  | 0.8 |  | 0.2388 |  |  | 0.75 |  | 0.2334 |  |  | 0.75 |  | 0.2348
|  | 0.77 |  | 0.2264 |  |  |  | 0.82 |  | 0.2409 |  |  | 0.77 |  | 0.2361 |  |  | 0.77 |  | 0.2373
|  | 0.79 |  | 0.2291 |  |  |  | 0.84 |  | 0.2429 |  |  | 0.79 |  | 0.2385 |  |  | 0.79 |  | 0.2396
|  | 0.81 |  | 0.2316 |  |  |  | 0.86 |  | 0.2447 |  |  | 0.81 |  | 0.2407 |  |  | 0.81 |  | 0.2418
|  | 0.83 |  | 0.2338 |  |  |  | 0.88 |  | 0.2465 |  |  | 0.83 |  | 0.2428 |  |  | 0.83 |  | 0.2437
|  | 0.85 |  | 0.2359 |  |  |  | 0.9 |  | 0.2481 |  |  | 0.85 |  | 0.2447 |  |  | 0.85 |  | 0.2455
|  | 0.87 |  | 0.2378 |  |  |  | 0.92 |  | 0.2496 |  |  | 0.87 |  | 0.2464 |  |  | 0.87 |  | 0.2473
|  | 0.89 |  | 0.2397 | [8 empty] | 0.89 |  | 0.2481 |  |  | 0.89 |  | 0.2489
|  | 0.91 |  | 0.2414 | [8 empty] | 0.91 |  | 0.2496
|  | 0.93 |  | 0.243
|  | 0.95 |  | 0.2445
|  | 0.97 |  | 0.2459
|  | 0.99 |  | 0.2472
|  | 1.01 |  | 0.2485
|  | 1.03 |  | 0.2497
Talk from |  | 2310.6 um/kg | [5 empty] | 2312.9 |  |  |  |  | 2265.7 |  |  |  |  | 2232.5
Hoffman Calculator